## インチシリーズ
内径 | 外径 | フランジ外径 | 面取 | 開放形軸受... |  |  |  | シール・シールド形軸受...... | [6 empty] | ..基本動定 | ..基本静定 | ..許容回転数. |  | ..保持器 | ボール... |  | 質量...(参考)...
|  |  |  | .幅 | .フランジ幅 | 呼び番号...... | [6 empty] | .幅 | .フランジ幅 | 格荷重 | 格荷重 |  |  | 形式.
d | D | Df | rs(min) |  |  | 開放形. | フランジ | 両シールド形. | フランジ | 両シール形.. | [6 empty] | グリース | オイル |  | 個数 | 直径 | 開放形 | フランジ | 両シールド形 | フランジ
|  |  |  | B | Bf |  | 開放形. |  | 両シールド形. |  |  |  | B1 | Bf1 | Cr(N) | Cor(N) | [6 empty] | 開放形 |  | 両シールド形
[10 empty] | (2RS) | (2RU) | (TTS) |  |  |  |  | ×1000rpm. |  |  | Z | Dw | g...
1.016 | 3.175 | － | 0.1 | 1.191 | － | R09 | － | － | － | － | － | － | － | － | 106 | 28 | 130 | 150 | W | 6 | 0.635 | 0.05 | － | － | －
. | . | . | . | . | . | . | . | . | . | . | . | . | . | . | . | . | . | . | . | . | . | . | . | . | .
1.191 | 3.967 | 5.156 | 0.1 | 1.588 | 0.33 | R0* | FR0* | R0ZZ* | FR0ZZ* | － | － | － | 2.38 | 0.787 | 112 | 33 | 110 | 130 | W | 7 | 0.6 | 0.1 | 0.12 | 0.15 | 0.2
. | . | . | . | . | . | . | . | . | . | . | . | . | . | . | . | . | . | . | . | . | . | . | . | . | .
1.397 | 4.762 | 5.944 | 0.1 | 1.984 | 0.584 | R1* | FR1* | R1ZZ* | FR1ZZ* | － | － | － | 2.779 | 0.787 | 232 | 67 | 90 | 110 | W | 6 | 1 | 0.15 | 0.19 | 0.19 | 0.25
. | . | . | . | . | . | . | . | . | . | . | . | . | . | . | . | . | . | . | . | . | . | . | . | . | .
1.984 | 6.35 | 7.518 | 0.1 | 2.38 | 0.584 | R1-4* | FR1-4* | R1-4ZZS* | FR1-4ZZS* | － | － | － | 3.571 | 0.787 | 284 | 96 | 67 | 80 | W | 7 | 1 | 0.4 | 0.46 | 0.53 | 0.61
. | . | . | . | . | . | . | . | . | . | . | . | . | . | . | . | . | . | . | . | . | . | . | . | . | .
2.38 | 4.762 | 5.944 | 0.1 | 1.588 | 0.457 | R133 | FR133 | － | － | － | － | － | － | － | 189 | 60 | 80 | 95 | W | 7 | 0.8 | 0.1 | 0.13 | － | －
. | 4.762 | 5.944 | 0.1 | － | － | － | － | R133ZZS* | FR133ZZS* | － | － | － | 2.38 | 0.787 | 144 | 53 | 80 | 95 | W | 10 | 0.6 | － | － | 0.15 | 0.21
. | 7.938 | 9.119 | 0.15 | 2.779 | 0.584 | R1-5* | FR1-5* | R1-5ZZS* | FR1-5ZZS* | － | － | TTS | 3.571 | 0.787 | 552 | 176 | 60 | 71 | W | 6 | 1.588 | 0.6 | 0.67 | 1.15 | 1.25
. | . | . | . | . | . | . | . | . | . | . | . | . | . | . | . | . | . | . | . | . | . | . | . | . | .
3.175 | 6.35 | 7.518 | 0.1 | 2.38 | 0.584 | R144J* | FR144J* | R144JZZS* | FR144JZZS* | － | － | － | 2.779 | 0.787 | 311 | 110 | 67 | 80 | J | 8 | 1 | 0.27 | 0.33 | 0.32 | 0.4
. | 6.35 | 7.518 | 0.1 | 2.38 | 0.584 | R144* | FR144* | R144ZZS* | FR144ZZS* | － | － | TTS | 2.779 | 0.787 | 284 | 96 | 67 | 80 | W | 7 | 1 | 0.27 | 0.33 | 0.4 | 0.48
. | 7.938 | 9.119 | 0.1 | 2.779 | 0.584 | R2-5* | FR2-5* | R2-5ZZ* | FR2-5ZZ* | － | － | TTS | 3.571 | 0.787 | 558 | 180 | 60 | 67 | W,J | 6 | 1.588 | 0.5 | 0.57 | 0.74 | 0.84
. | 9.525 | 10.719 | 0.15 | 2.779 | 0.584 | R2-6* | FR2-6* | R2-6ZZ* | FR2-6ZZ* | 2RS | 2RU | TTS | 3.571 | 0.787 | 640 | 227 | 53 | 63 | W | 7 | 1.588 | 0.96 | 1.05 | 1.23 | 1.35
. | 9.525 | 11.176 | 0.3 | 3.967 | 0.762 | R2* | FR2* | R2ZZ* | FR2ZZ* | 2RS | 2RU | － | 3.967 | 0.762 | 631 | 219 | 56 | 67 | J | 7 | 1.588 | 1.04 | 1.2 | 1.37 | 1.53
. | 12.7 | － | 0.3 | 4.366 | － | R2A | － | R2AZZ | － | － | － | － | 4.366 | － | 640 | 227 | 53 | 63 | J | 7 | 1.588 | 3.3 | － | 3.3 | －
. | . | . | . | . | . | . | . | . | . | . | . | . | . | . | . | . | . | . | . | . | . | . | . | . | .
3.967 | 7.938 | 9.119 | 0.1 | 2.779 | 0.584 | R155* | FR155* | R155ZZS* | FR155ZZS* | － | － | － | 3.175 | 0.914 | 359 | 150 | 53 | 63 | W | 10 | 1 | 0.51 | 0.58 | 0.61 | 0.72
. | . | . | . | . | . | . | . | . | . | . | . | . | . | . | . | . | . | . | . | . | . | . | . | . | .
4.762 | 7.938 | 9.119 | 0.1 | 2.779 | 0.584 | R156* | FR156* | R156ZZS* | FR156ZZS* | － | － | TTS | 3.175 | 0.914 | 359 | 150 | 53 | 63 | W | 10 | 1 | 0.4 | 0.47 | 0.45 | 0.56
. | 9.525 | 10.719 | 0.1 | 3.175 | 0.584 | R166* | FR166* | R166ZZ* | FR166ZZ* | － | － | TTS | 3.175 | 0.787 | 709 | 272 | 50 | 60 | J | 8 | 1.588 | 0.81 | 0.9 | 0.85 | 0.97
. | 12.7 | 14.351 | 0.3 | 3.967 | 1.067 | R3* | FR3* | R3ZZ* | FR3ZZ* | 2RS | 2RU | TTS | 4.978 | 1.067 | 1301 | 488 | 43 | 53 | J | 7 | 2.381 | 2.21 | 2.5 | 2.95 | 3.24
. | 15.875 | － | 0.3 | 4.978 | － | R3A | － | R3AZZ | － | 2RS | 2RU | － | 4.978 | － | 1480 | 621 | 38 | 45 | J | 8 | 2.381 | 4.75 | － | 5.08 | －
. | . | . | . | . | . | . | . | . | . | . | . | . | . | . | . | . | . | . | . | . | . | . | . | . | .
6.35 | 9.525 | 10.719 | 0.1 | 3.175 | 0.584 | R168* | FR168* | R168ZZS* | FR168ZZS* | － | － | TTS | 3.175 | 0.914 | 373 | 172 | 48 | 56 | W | 11 | 1 | 0.57 | 0.66 | 0.6 | 0.73
. | 12.7 | 13.894 | 0.15 | 3.175 | 0.584 | R188* | FR188* | R188ZZ* | FR188ZZ* | 2RS | 2RU | TTS | 4.762 | 1.143 | 1082 | 442 | 40 | 50 | J | 8 | 2 | 1.6 | 1.71 | 2.32 | 2.54
. | 15.875 | 17.526 | 0.3 | 4.978 | 1.067 | R4* | FR4* | R4ZZ* | FR4ZZ* | 2RS | 2RU | － | 4.978 | 1.607 | 1480 | 621 | 38 | 45 | J | 8 | 2.381 | 4.46 | 4.82 | 4.54 | 4.9
. | 19.05 | － | 0.4 | 5.558 | － | R4A | － | R4AZZ | － | 2RS | 2RU | － | 7.142 | － | 2336 | 896 | 36 | 43 | J | 6 | 3.5 | 7.48 | － | 10 | －
. | . | . | . | . | . | . | . | . | . | . | . | . | . | . | . | . | . | . | . | . | . | . | . | . | .
7.938 | 12.7 | 13.894 | 0.15 | 3.967 | 0.787 | R1810* | FR1810 | R1810ZZS | FR1810ZZS* | － | － | TTS | 3.967 | 0.787 | 542 | 276 | 40 | 48 | W | 12 | 1.2 | 1.39 | 1.54 | 1.57 | 1.72
. | . | . | . | . | . | . | . | . | . | . | . | . | . | . | . | . | . | . | . | . | . | . | . | . | .
9.525 | 22.225 | 24.613 | 0.4 | 5.558 | 1.575 | R6 | FR6* | R6ZZ | FR6ZZ* | 2RS | 2RU | TTS | 7.142 | 1.575 | 3332 | 1422 | 32 | 38 | J | 7 | 3.969 | 9.02 | 9.71 | 11.7 | 12.4
. | . | . | . | . | . | . | . | . | . | . | . | . | . | . | . | . | . | . | . | . | . | . | . | . | .
12.7 | 28.575 | 31.12 | 0.4 | 6.35 | 1.575 | R8 | FR8* | R8ZZ | FR8ZZ* | 2RS | 2RU | TTS | 7.938 | 1.575 | 5108 | 2413 | 27 | 32 | J | 8 | 4.762 | 11.6 | 13 | 24.1 | 25.6
. | . | . | . | . | . | . | . | . | . | . | . | . | . | . | . | . | . | . | . | . | . | . | . | . | .
15.875 | 34.925 | － | 0.8 | 7.142 | － | R10 | － | R10ZZ | － | 2RS | 2RU | － | 8.733 | － | 5988 | 3287 | 21 | 25 | RJ | 10 | 4.762 | 23.5 | － | 38.1 | －
. | . | . | . | . | . | . | . | . | . | . | . | . | . | . | . | . | . | . | . | . | . | . | . | . | .
19.05 | 41.275 | － | 0.8 | 7.938 | － | R12 | － | R12ZZ | － | 2RS | 2RU | － | 11.113 | － | 9378 | 5057 | 17 | 21 | RJ,TW | 9 | 6.35 | 53.1 | － | 69.3 | －
. | . | . | . | . | . | . | . | . | . | . | . | . | . | . | . | . | . | . | . | . | . | . | . | . | .
[備考]
(1)右肩に*印付く型番は、内輪幅が各々の側に0.3962mm突出し、総幅が外輪より0.7924mm広い。
(2)軸受の材質がステンレスの場合の補助記号は、SまたはHが付加される。
(3)密封形式には、型番により片シール・片シールド形もある。(Z、ZS、RS、RU、TS)

## ミニチュア・小径メトリックシリーズ
内径 | 外径 | フランジ | 面取 | 開放形軸受 |  |  |  | シール・シールド形軸受 | [6 empty] | 基本動定 | 基本静定 | 許容回転数 |  | 保持器 | ボール |  | 質量(参考)
|  | 外径 |  | 幅 | フランジ幅 | 呼び番号 | [6 empty] | 幅 | フランジ幅 | 格荷重 | 格荷重 |  |  | 形式
d | D |  | rs(min) |  |  | 開放形 | フランジ | 両シールド形 | フランジ | 両シール形 | [6 empty] | グリース | オイル |  | 個数 | 直径 | 開放形 | フランジ | 両シールド形 | フランジ
|  | Df |  | B | Bf |  | 開放形 |  | 両シールド形 |  |  |  | B1 | Bf1 | Cr(N) | Cor(N) | [6 empty] | 開放形 |  | 両シールド形
[10 empty] | (2RS) | (2RU) | (TTS) |  |  |  |  | ×1000rpm |  |  | Z | Dw | g
0.6 | 2.5 | － | 0.05 | 1 | － | 68/0.6 | － | － | － | － | － | － | － | － | 68 | 16 | 142 | 160 | W | 5 | 0.5 | 0.02 | － | － | －
. | . | . | . | . | . | . | . | . | . | . | . | . | . | . | . | . | . | . | . | . | . | . | . | . | .
1 | 3 | 3.8 | 0.05 | 1 | 0.3 | 681 | F681 | － | － | － | － | － | － | － | 96 | 26 | 130 | 150 | W | 6 | 0.6 | 0.03 | 0.04 | － | －
. | 3 | － | 0.05 | 1.5 | － | MR31 | － | － | － | － | － | － | － | － | 96 | 26 | 130 | 150 | W | 6 | 0.6 | 0.05 | － | － | －
. | 4 | 5 | 0.1 | 1.6 | 0.5 | 691 | F691 | － | － | － | － | － | － | － | 141 | 37 | 100 | 120 | W | 5 | 0.8 | 0.11 | 0.14 | － | －
. | . | . | . | . | . | . | . | . | . | . | . | . | . | . | . | . | . | . | . | . | . | . | . | . | .
1.2 | 4 | 4.8 | 0.1 | 1.8 | 0.4 | MR41X | MF41X | MR41XZZ | － | － | － | － | 2.5 | － | 112 | 33 | 110 | 130 | W | 7 | 0.6 | 0.1 | 0.12 | 0.14 | －
. | . | . | . | . | . | . | . | . | . | . | . | . | . | . | . | . | . | . | . | . | . | . | . | . | .
1.5 | 4 | 5 | 0.05 | 1.2 | 0.4 | 681X | F681X | 681XZZ | F681XZZ | － | － | － | 2 | 0.6 | 112 | 33 | 100 | 120 | W | 7 | 0.6 | 0.1 | 0.12 | 0.14 | 0.17
. | 5 | 6.5 | 0.15 | 2 | 0.6 | 691X | F691X | 691XZZ | F691XZZ | － | － | － | 2.6 | 0.8 | 169 | 50 | 85 | 100 | W | 6 | 1 | 0.2 | 0.26 | 0.25 | 0.33
. | 6 | 7.5 | 0.15 | 2.5 | 0.6 | 601X | F601X | 601XZZ | F601XZZ | － | － | － | 3 | 0.8 | 330 | 99 | 75 | 90 | W | 6 | 1.2 | 0.31 | 0.38 | 0.4 | 0.5
. | . | . | . | . | . | . | . | . | . | . | . | . | . | . | . | . | . | . | . | . | . | . | . | . | .
2 | 4 | － | 0.05 | 1.2 | － | 672 | － | 672ZZ | － | － | － | － | 2 | . | 124 | 40 | 91 | 104 | W | 8 | 0.6 | 0.05 | － | 0.07 | －
. | 5 | 6.1 | 0.08 | 1.5 | 0.5 | 682 | F682 | 682ZZ | F682ZZ | － | － | － | 2.3 | 0.6 | 169 | 50 | 85 | 100 | W | 6 | 0.8 | 0.15 | 0.19 | 0.2 | 0.24
. | 5 | 6.2 | 0.1 | 2 | 0.6 | MR52 | MF52 | MR52ZZ | MF52ZZ | － | － | － | 2.5 | 0.6 | 169 | 50 | 85 | 100 | W | 9 | 0.8 | 0.14 | 0.19 | 0.2 | 0.25
. | 6 | 7.5 | 0.15 | 2.3 | 0.6 | 692 | F692 | 692ZZ | F692ZZ | － | － | TTS | 3 | 0.8 | 330 | 99 | 75 | 90 | W | 6 | 1.2 | 0.28 | 0.35 | 0.35 | 0.45
. | 6 | 7.2 | 0.15 | 2.5 | 0.6 | MR62 | MF62 | MR62ZZ | － | － | － | － | 2.5 | . | 330 | 99 | 75 | 90 | W,J | 6 | 1.2 | 0.28 | 0.34 | 0.33 | －
. | 7 | 8.2 | 0.15 | 2.5 | 0.6 | MR72 | MF72 | MR72ZZS | MF72ZZS | － | － | TTS | 3 | 0.6 | 386 | 129 | 63 | 75 | W | 7 | 1.2 | 0.43 | 0.5 | 0.53 | 0.6
. | 7 | 8.5 | 0.15 | 2.8 | 0.7 | 602 | F602 | 602ZZS | F602ZZS | － | － | TTS | 3.5 | 0.9 | 386 | 129 | 60 | 71 | W | 7 | 1.2 | 0.5 | 0.6 | 0.6 | 0.73
. | . | . | . | . | . | . | . | . | . | . | . | . | . | . | . | . | . | . | . | . | . | . | . | . | .
2.5 | 6 | 7.1 | 0.08 | 1.8 | 0.5 | 682X | F682X | 682XZZ | F682XZZ | － | － | － | 2.6 | 0.8 | 209 | 74 | 71 | 80 | W | 8 | 0.8 | 0.2 | 0.24 | 0.35 | 0.42
. | 7 | 8.5 | 0.15 | 2.5 | 0.7 | 692X | F692X | 692XZZS | F692XZZS | － | － | TTS | 3.5 | 0.9 | 386 | 129 | 63 | 75 | W | 7 | 1.2 | 0.4 | 0.5 | 0.55 | 0.68
. | 8 | 9.2 | 0.2 | 2.5 | 0.6 | MR82X | MF82X | － | － | － | － | － | － | － | 558 | 180 | 60 | 67 | W | 6 | 1.588 | 0.52 | 0.6 | － | －
. | 8 | 9.5 | 0.15 | 2.8 | 0.7 | 602X | F602X | 602XZZ | F602X | － | － | － | 4 | 0.9 | 552 | 177 | 60 | 71 | W | 6 | 1.588 | 0.61 | 0.72 | 0.85 | 0.99
. | . | . | . | . | . | . | . | . | . | . | . | . | . | . | . | . | . | . | . | . | . | . | . | . | .
3 | 6 | 7.2 | 0.1 | 2 | 0.6 | MR63 | MF63 | MR63ZZ | MF63ZZ | － | － | － | 2.5 | 0.6 | 209 | 74 | 71 | 80 | W | 8 | 0.8 | 0.2 | 0.26 | 0.28 | 0.34
. | 7 | 8.1 | 0.1 | 2 | 0.5 | 683 | F683 | 683ZZ | F683ZZ | － | － | TTS | 3 | 0.8 | 311 | 112 | 63 | 75 | W | 8 | 1 | 0.32 | 0.37 | 0.45 | 0.53
. | 8 | 9.2 | 0.15 | 2.5 | 0.6 | MR83 | MF83 | MR83ZZ | － | － | － | － | 3 | － | 395 | 141 | 60 | 67 | J | 7 | 1.2 | 0.51 | 0.59 | 0.67 | －
. | 8 | 9.5 | 0.15 | 3 | 0.7 | 693 | F693 | 693ZZ | F693ZZ | － | － | － | 4 | 0.9 | 558 | 180 | 60 | 67 | W,J,TW | 6 | 1.588 | 0.6 | 0.71 | 0.8 | 0.94
. | 9 | 10.2* | 0.20 0.15 | 2.5 | 0.6 | MR93 | MF93 | MR93ZZ | MF93ZZ | － | － | － | 4 | 0.8 | 571 | 189 | 56 | 67 | W | 6 | 1.588 | 0.75 | 0.83 | 1.15 | 1.3
. | 9 | 10.5 | 0.15 | 3 | 0.7 | 603 | F603 | 603ZZ | F603ZZ | － | － | － | 5 | 1 | 571 | 189 | 56 | 67 | W | 6 | 1.588 | 0.84 | 0.96 | 1.13 | 1.61
. | 10 | 11.5 | 0.15 | 4 | 1 | 623 | F623 | 623ZZ | F623ZZ | 2RS | 2RU | － | 4 | 1 | 631 | 219 | 50 | 60 | J,TW | 7 | 1.588 | 1.45 | 1.65 | 1.65 | 1.85
. | 13 | － | 0.2 | 5 | － | 633 | － | 633ZZ | － | 2RS | 2RU | － | 5 | － | 1301 | 488 | 40 | 48 | J | 7 | 2.381 | 3.27 | － | 3.43 | －
. | . | . | . | . | . | . | . | . | . | . | . | . | . | . | . | . | . | . | . | . | . | . | . | . | .
4 | 7 | 8.2 | 0.1 | 2 | 0.6 | MR74 | MF74 | － | － | － | － | － | － | － | 311 | 115 | 60 | 67 | W | 8 | 1 | 0.23 | 0.3 | － | －
. | 7 | 8.2 | 0.1 | － | － | － | － | MR74ZZS | MF74ZZS | － | － | － | 2.5 | 0.6 | 255 | 108 | 60 | 67 | W | 11 | 0.8 | － | － | 0.33 | 0.4
. | 8 | 9.2 | 0.15 0.10 | 2 | 0.6 | MR84 | MF84 | MR84ZZ | MF84ZZ | － | － | － | 3 | 0.6 | 395 | 141 | 56 | 67 | W,J,TW | 7 | 1.2 | 0.39 | 0.47 | 0.56 | 0.64
. | 9 | 10.3 | 0.1 | 2.5 | 0.6 | 684 | F684 | 684ZZ | F684ZZ | 2RS | 2RU | TTS | 4 | 1 | 641 | 227 | 53 | 63 | . | 7 | 1.588 | 0.65 | 0.74 | 1 | 1.15
. | 10 | 11.2* | 0.20 0.15 | 3 | 0.6 | MR104 | MF104 | MR104ZZ | MF104ZZ | 2RS | 2RU | － | 4 | 0.8 | 711 | 272 | 48 | 56 | J | 8 | 1.588 | 0.96 | 1.04 | 1.33 | 1.5
. | 11 | 12.5 | 0.15 | 4 | 1 | 694 | F694 | 694ZZ | F694ZZ | 2RS | 2RU | － | 4 | 1 | 957 | 350 | 48 | 56 | J | 7 | 2 | 1.69 | 1.91 | 1.75 | 1.97
. | 12 | 13.5 | 0.2 | 4 | 1 | 604 | F604 | 604ZZ | F604ZZ | 2RS | 2RU | － | 4 | 1 | 957 | 350 | 48 | 56 | J | 7 | 2 | 2.19 | 2.42 | 2.34 | 2.57
. | 13 | 15 | 0.2 | 5 | 1 | 624 | F624 | 624ZZ | F624ZZ | 2RS | 2RU | － | 5 | 1 | 1301 | 488 | 40 | 48 | J | 7 | 2.381 | 3.1 | 3.44 | 3.2 | 3.54
. | 16 | 18 | 0.3 | 5 | 1 | 634 | F634 | 634ZZ | F634ZZ | 2RS | 2RU | TTS | 5 | 1 | 1340 | 523 | 36 | 43 | J | 7 | 2.381 | 5.24 | 5.66 | 5.44 | 5.86
. | . | . | . | . | . | . | . | . | . | . | . | . | . | . | . | . | . | . | . | . | . | . | . | . | .
5 | 8 | 9.2 | 0.1 | 2 | 0.1 | MR85 | MF85 | － | － | － | － | － | － | － | 308 | 120 | 53 | 63 | W | 8 | 1 | 0.25 | 0.33 | － | －
. | 8 | 9.2 | 0.1 | － | － | － | － | MR85ZZS | MF85ZZS | － | － | TTS | 2.5 | 0.6 | 218 | 90 | 53 | 63 | W | 9 | 0.8 | － | － | 0.34 | 0.42
. | 9 | 10.2 | 0.15 | 2.5 | 0.6 | MR95 | MF95 | MR95ZZS | MF95ZZS | － | － | TTS | 3 | 0.6 | 431 | 169 | 50 | 60 | W | 8 | 1.2 | 0.54 | 0.62 | 0.58 | 0.66
. | 10 | 11.2* | 0.15 | 3 | 0.6 | MR105 | MF105 | MR105ZZ | MF105ZZ | 2RS | 2RU | － | 4 | 0.8 | 431 | 169 | 50 | 60 | W | 8 | 1.2 | 0.91 | 1 | 1.26 | 1.38
. | 11 | 12.6 | 0.15 | － | － | － | － | MR115ZZ | MF115ZZ | 2RS | 2RU | － | 4 | 0.8 | 716 | 282 | 45 | 53 | J | 8 | 1.588 | － | － | 0.62 | 0.81
. | 11 | 12.5 | 0.15 | 3 | 0.8 | 685 | F685 | 685ZZ | F685ZZ | 2RS | 2RU | － | 5 | 1 | 716 | 282 | 45 | 53 | J,TW | 8 | 1.588 | 1.16 | 1.33 | 1.93 | 2.15
. | 13 | 15 | 0.2 | 4 | 1 | 695 | F695 | 695ZZ | F695ZZ | 2RS | 2RU | TTS | 4 | 1 | 1077 | 432 | 43 | 50 | J | 8 | 2 | 2.39 | 2.73 | 2.31 | 2.65
. | 14 | 16 | 0.2 | 5 | 1 | 605 | F605 | 605ZZ | F605ZZ | 2RS | 2RU | － | 5 | 1 | 1329 | 507 | 40 | 50 | J,TW | 7 | 2.381 | 3.46 | 3.83 | 3.75 | 4.12
. | 16 | 18 | 0.3 | 5 | 1 | 625 | F625 | 625ZZ | F625ZZ | 2RS | 2RU | TTS | 5 | 1 | 1729 | 675 | 36 | 43 | J,TW | 7 | 2.778 | 4.95 | 5.37 | 5.1 | 5.52
. | 19 | 22 | 0.3 | 6 | 1.5 | 635 | F635 | 635ZZ | F635ZZ | 2RS | 2RU | － | 6 | 1.5 | 2336 | 896 | 32 | 40 | J,TW | 6 | 3.5 | 8.5 | 9.26 | 8.89 | 9.65
. | . | . | . | . | . | . | . | . | . | . | . | . | . | . | . | . | . | . | . | . | . | . | . | . | .
6 | 10 | 11.2 | 0.15 0.10 | 2.5 | 0.6 | MR106 | MF106 | MR106ZZS | MF106ZZS | － | － | TTS | 3 | 0.6 | 496 | 218 | 45 | 53 | W | 10 | 1.2 | 0.55 | 0.64 | 0.7 | 0.79
. | 12 | 13.2* | 0.20 0.15 | 3 | 0.6 | MR126 | MF126 | MR126ZZ | MF126ZZ | 2RS | 2RU | － | 4 | 0.8 | 716 | 295 | 43 | 50 | J,TW | 8 | 1.588 | 1.25 | 1.44 | 1.66 | 1.86
. | 13 | 15 | 0.15 | 3.5 | 1 | 686 | F686 | 686ZZ | F686ZZ | 2RS | 2RU | TTS | 5 | 1.1 | 1082 | 442 | 40 | 50 | J,TW | 8 | 2 | 1.87 | 2.21 | 2.68 | 3.06
. | 15 | 17 | 0.2 | 5 | 1.2 | 696 | F696 | 696ZZ | F696ZZ | 2RS | 2RU | TTS | 5 | 1.2 | 1340 | 523 | 40 | 45 | J | 7 | 2.381 | 3.85 | 4.24 | 3.65 | 4.04
. | 17 | 19 | 0.3 | 6 | 1.2 | 606 | F606 | 606ZZ | F606ZZ | 2RS | 2RU | － | 6 | 1.2 | 2263 | 846 | 38 | 45 | J | 6 | 3.5 | 5.94 | 6.47 | 6.89 | 7.42
. | 19 | 22 | 0.3 | 6 | 1.5 | 626 | F626 | 626ZZ | F626ZZ | 2RS | 2RU | TTS | 6 | 1.5 | 2336 | 896 | 32 | 40 | J,TW | 6 | 3.5 | 8.12 | 9.25 | 8.65 | 9.78
. | 22 | － | 0.3 | 7 | － | 636 | － | 636ZZ | － | 2RS | 2RU | － | 7 | － | 3333 | 1423 | 30 | 36 | J,TW | 7 | 3.969 | 13.9 | － | 14.5 | －
. | . | . | . | . | . | . | . | . | . | . | . | . | . | . | . | . | . | . | . | . | . | . | . | . | .
7 | 11 | 12.2 | 0.15 0.10 | 2.5 | 0.6 | MR117 | MF117 | MR117ZZS | MF117ZZS | － | － | TTS | 3 | 0.6 | 455 | 202 | 43 | 50 | W | 9 | 1.2 | 0.59 | 0.69 | 0.71 | 0.81
. | 13 | 14.2* | 0.20 0.15 | 3 | 0.6 | MR137 | MF137 | MR137ZZ | MF137ZZ | － | － | TTS | 4 | 0.8 | 541 | 276 | 40 | 48 | W | 12 | 1.2 | 1.52 | 1.64 | 2.01 | 2.17
. | 14 | 16 | 0.15 | 3.5 | 1 | 687 | F687 | 687ZZ | F687ZZ | 2RS | 2RU | TTS | 5 | 1.1 | 1173 | 513 | 40 | 50 | J | 9 | 2 | 2.03 | 2.4 | 2.95 | 3.35
. | 17 | 19 | 0.3 | 5 | 1.2 | 697 | F697 | 697ZZ | F697ZZ | 2RS | 2RU | － | 5 | 1.2 | 1605 | 719 | 36 | 43 | J | 9 | 2.381 | 5.26 | 5.79 | 5.01 | 5.54
. | 19 | 22 | 0.3 | 6 | 1.5 | 607 | F607 | 607ZZ | F607ZZ | 2RS | 2RU | TTS | 6 | 1.5 | 2336 | 896 | 36 | 43 | J,TW | 6 | 3.5 | 7.8 | 8.93 | 8.24 | 9.37
. | 22 | 25 | 0.3 | 7 | 1.5 | 627 | F627 | 627ZZ | F627ZZ | 2RS | 2RU | TTS | 7 | 1.5 | 3287 | 1379 | 30 | 36 | J,TW | 7 | 3.969 | 12.7 | 14 | 13.1 | 14.4
. | 26 | － | 0.3 | 9 | － | 637 | － | 637ZZ | － | 2RS | 2RU | － | 9 | － | 4563 | 1983 | 28 | 34 | J | 7 | 4.762 | 24.2 | － | 25.8 | －
. | . | . | . | . | . | . | . | . | . | . | . | . | . | . | . | . | . | . | . | . | . | . | . | . | .
8 | 12 | 13.2* | 0.15 0.10 | 2.5 | 0.6 | MR128 | MF128 | MR128ZZS | MF128ZZS | － | － | TTS | 3.5 | 0.8 | 543 | 274 | 40 | 48 | W | 12 | 1.2 | 0.7 | 0.81 | 0.99 | 1.14
. | 14 | 15.6 | 0.20 0.15 | 3.5 | 0.8 | MR148 | MF148 | MR148ZZ | MF148ZZ | 2RS | 2RU | － | 4 | 0.8 | 817 | 386 | 38 | 45 | J | 10 | 1.588 | 1.9 | 2.13 | 2.19 | 2.42
. | 16 | 18 | 0.2 | 4 | 1 | 688 | F688 | 688ZZ | F688ZZ | 2RS | 2RU | TTS | 5 | 1.1 | 1252 | 592 | 36 | 43 | J,TW | 10 | 2 | 3.11 | 3.53 | 4.05 | 4.51
. | 19 | 22 | 0.3 | 6 | 1.5 | 698 | F698 | 698ZZ | F698ZZ | 2RS | 2RU | － | 6 | 1.5 | 2237 | 917 | 36 | 43 | J | 7 | 3.175 | 7.12 | 8.5 | 7.57 | 8.7
. | 22 | 25 | 0.3 | 7 | 1.5 | 608 | F608 | 608ZZ | F608ZZ | 2RS | 2RU | TTS | 7 | 1.5 | 3293 | 1379 | 34 | 40 | J,TW | 7 | 3.969 | 11.8 | 13.1 | 12.9 | 14.2
. | 24 | － | 0.3 | 8 | － | 628 | － | 628ZZ | － | 2RS | 2RU | － | 8 | － | 3333 | 1423 | 28 | 34 | J | 7 | 3.969 | 17.1 | － | 18.5 | －
. | 28 | － | 0.3 | 9 | － | 638 | － | 638ZZ | － | 2RS | 2RU | － | 9 | － | 4563 | 1983 | 28 | 34 | J | 7 | 4.762 | 28.1 | － | 30.3 | －
. | . | . | . | . | . | . | . | . | . | . | . | . | . | . | . | . | . | . | . | . | . | . | . | . | .
9 | 14 | 15.5 | 0.1 | 3 | 0.8 | 679 | F679 | 679ZZS | F679ZZS | － | － | TTS | 4.5 | 0.8 | 919 | 468 | 36 | 42 | J | 12 | 1.588 | 1.35 | 1.57 | 1.98 | 2.2
. | 17 | 19 | 0.2 | 4 | 1 | 689 | F689 | 689ZZ | F689ZZ | 2RS | 2RU | － | 5 | 1.1 | 1327 | 668 | 36 | 43 | J | 11 | 2 | 3.41 | 3.85 | 4.38 | 4.87
. | 20 | 23 | 0.3 | 7 | 1.5 | 699 | F699 | 699ZZ | F699ZZ | 2RS | 2RU | － | 6 | 1.5 | 2467 | 1081 | 34 | 40 | J | 8 | 3.175 | 8.38 | 9.57 | 8.54 | 9.73
. | 24 | 27 | 0.3 | 7 | 1.5 | 609 | F609 | 609ZZ | F609ZZ | 2RS | 2RU | － | 7 | 1.5 | 3356 | 1444 | 32 | 38 | J | 7 | 3.969 | 14.7 | 16.1 | 16 | 17.4
. | 26 | － | 0.3 | 8 | － | 629 | － | 629ZZ | － | 2RS | 2RU | － | 8 | － | 4575 | 1983 | 28 | 34 | J | 7 | 4.762 | 19 | － | 21.8 | －
. | 30 | － | 0.6 | 10 | － | 639 | － | 639ZZ | － | 2RS | 2RU | － | 10 | － | 4659 | 2080 | 24 | 30 | J | 7 | 4.762 | 36.2 | － | 37.1 | －
[備考]
(1)面取rs(min)は通常開放形、シール・シールド。形は一般に共通であるが、型番により異なるものがあり、上段は開放形、下段はシール・シールド。形を表す。
(2)フランジ外径で*印のある場合は、シール・シールド。外径が0.4mm大きい。
(3)軸受の材質がステンレスの場合の補助記号は、SまたはHが付加される。
(4)密封形式には、型番により片シール･片シールド形もある。(Z、ZS、RS、RU、TS)