## ミニ・小径メトリックシリーズ
呼び番号 | 内径 | 外径 | 幅 |  | 基本動定 | 基本静定 | 許容回転数
|  |  | OPEN | ZZ | 格荷重 | 格荷重 | グリース | オイル
*1000rpm
681 | 1 | 3 | 1 | - | 96 | 26 | 130 | 150
691 |  | 4 | 1.6 | - | 141 | 37 | 100 | 120
681x ZZ | 1.5 | 4 | 1.2 | 2 | 112 | 33 | 100 | 120
691xZZ |  | 5 | 2 | 2.6 | 169 | 50 | 85 | 100
601xZZ |  | 6 | 2.5 | 3 | 330 | 99 | 75 | 90
682 ZZ | 2 | 5 | 1.5 | 2.3 | 169 | 50 | 85 | 100
MR 52 ZZ |  | 5 | 2 | 2.5 | 169 | 50 | 85 | 100
69 2ZZ |  | 6 | 2.3 | 3 | 330 | 99 | 75 | 90
MR 62 ZZ |  | 6 | 2.5 | 2.5 | 330 | 99 | 75 | 90
MR 72 ZZ |  | 7 | 2.8 | 3 | 386 | 129 | 63 | 75
602 ZZ |  | 7 | 2.8 | 3.5 | 386 | 129 | 60 | 71
682 XZZ | 2.5 | 6 | 1.8 | 2.6 | 209 | 74 | 71 | 80
692 XZZ |  | 7 | 2.5 | 3.5 | 386 | 129 | 63 | 75
MR 82 X |  | 8 | 2.5 | - | 558 | 180 | 60 | 67
602 XZZ |  | 8 | 2.8 | 4 | 552 | 177 | 60 | 71
MR 63 ZZ | 3 | 6 | 2 | 2.5 | 209 | 74 | 71 | 80
683ZZ |  | 7 | 2 | 3 | 311 | 112 | 63 | 75
MR 83 ZZ |  | 8 | 2.5 | 3 | 395 | 141 | 60 | 67
693 ZZ |  | 8 | 3 | 4 | 558 | 180 | 60 | 67
MR 93 ZZ |  | 9 | 2.5 | 4 | 571 | 189 | 56 | 67
603 ZZ |  | 9 | 3 | 5 | 571 | 189 | 56 | 67
623 ZZ |  | 10 | 4 | 4 | 631 | 219 | 50 | 60
633 ZZ |  | 13 | 5 | 5 | 1301 | 488 | 40 | 48
MR 74 ZZ | 4 | 7 | 2 | 2.5 | 255 | 108 | 60 | 67
MR 84 ZZ |  | 8 | 2 | 3 | 395 | 141 | 56 | 67
684 ZZ |  | 9 | 2.5 | 4 | 641 | 227 | 53 | 63
MR 104 ZZ |  | 10 | 3 | 4 | 711 | 272 | 48 | 56
694 ZZ |  | 11 | 4 | 4 | 957 | 350 | 48 | 56
604 ZZ |  | 12 | 4 | 4 | 957 | 350 | 48 | 56
624 ZZ |  | 13 | 5 | 5 | 1301 | 488 | 40 | 48
634 ZZ |  | 16 | 5 | 5 | 1340 | 523 | 36 | 43
MR 85 ZZ | 5 | 8 | 2 | 2.5 | 218 | 90 | 53 | 63
MR 95 ZZ |  | 9 | 2.5 | 3 | 431 | 169 | 50 | 60
MR 105 ZZ |  | 10 | 3 | 4 | 431 | 169 | 50 | 60
MR 115 ZZ |  | 11 | - | 4 | 716 | 282 | 45 | 53
685 ZZ |  | 11 | 3 | 5 | 716 | 282 | 45 | 53
695 ZZ |  | 13 | 4 | 4 | 1077 | 432 | 43 | 50
605 ZZ |  | 14 | 5 | 5 | 1329 | 507 | 40 | 50
625 ZZ |  | 16 | 5 | 5 | 1729 | 675 | 36 | 43
635 ZZ |  | 19 | 6 | 6 | 2336 | 896 | 32 | 40
MR 106 ZZ | 6 | 10 | 2.5 | 3 | 496 | 218 | 45 | 53
MR 126 ZZ |  | 12 | 3 | 4 | 716 | 295 | 43 | 50
686 ZZ |  | 13 | 3.5 | 5 | 1082 | 442 | 40 | 50
696 ZZ |  | 15 | 5 | 5 | 1340 | 523 | 40 | 45
606 ZZ |  | 17 | 6 | 6 | 2263 | 846 | 38 | 45
626 ZZ |  | 19 | 6 | 6 | 2336 | 896 | 32 | 40
636 ZZ |  | 22 | 7 | 7 | 3333 | 1423 | 30 | 36
MR 117 ZZ | 7 | 11 | 2.5 | 3 | 455 | 202 | 43 | 50
MR 137 ZZ |  | 13 | 3 | 4 | 541 | 276 | 40 | 48
687 ZZ |  | 14 | 3.5 | 5 | 1173 | 513 | 40 | 50
697 ZZ |  | 17 | 5 | 5 | 1605 | 719 | 36 | 43
607 ZZ |  | 19 | 6 | 6 | 2336 | 896 | 36 | 43
627 ZZ |  | 22 | 7 | 7 | 3287 | 1379 | 30 | 36
637 ZZ |  | 26 | 9 | 6 | 4563 | 1983 | 28 | 34
MR 128 ZZ | 8 | 12 | 2.5 | 3.5 | 543 | 274 | 40 | 48
MR 148 ZZ |  | 14 | 3.5 | 4 | 817 | 386 | 38 | 45
688 ZZ |  | 16 | 4 | 5 | 1252 | 592 | 36 | 43
698 ZZ |  | 19 | 6 | 6 | 2237 | 917 | 36 | 43
608 ZZ |  | 22 | 7 | 7 | 3293 | 1379 | 34 | 40
628 ZZ |  | 24 | 8 | 8 | 3333 | 1423 | 28 | 34
638 ZZ |  | 28 | 9 | 9 | 4563 | 1983 | 28 | 34
679 ZZ | 9 | 14 | 3 | 4.5 | 919 | 468 | 36 | 42
689 ZZ |  | 17 | 4 | 5 | 1327 | 668 | 36 | 43
699 ZZ |  | 20 | 6 | 6 | 2467 | 1081 | 34 | 40
609 ZZ |  | 24 | 7 | 7 | 3356 | 1444 | 32 | 38
629 ZZ |  | 26 | 8 | 8 | 4575 | 1983 | 28 | 34
639 ZZ |  | 30 | 10 | 10 | 4659 | 2080 | 24 | 30
6700zz | 10 | 15 | 4 | 4 | 855 | 435 | 15 | 17
6800zz |  | 19 | 5 | 5 | 1716 | 840 | 37 | 43
6900zz |  | 22 | 6 | 6 | 2695 | 1273 | 34 | 41
6000zz |  | 26 | 8 | 8 | 4550 | 1970 | 30 | 36
6200zz |  | 30 | 9 | 9 | 5100 | 2390 | 24 | 30
6300zz |  | 35 | 11 | 11 | 8100 | 3450 | 22 | 26
6701zz | 12 | 18 | 4 | 4 | 926 | 530 | 13 | 15
6801zz |  | 21 | 5 | 5 | 1915 | 1041 | 33 | 39
6901zz |  | 24 | 6 | 6 | 2886 | 1466 | 31 | 36
6001zz |  | 28 | 8 | 8 | 5100 | 2370 | 28 | 32
6201zz |  | 32 | 10 | 10 | 6800 | 3050 | 22 | 28
6301zz |  | 37 | 12 | 12 | 9700 | 4200 | 990 | 425
6702zz | 15 | 21 | 4 | 4 | 937 | 582 | 11 | 13
6802zz |  | 24 | 5 | 5 | 2073 | 1253 | 28 | 33
6902zz |  | 28 | 7 | 7 | 4321 | 2259 | 26 | 30
6002zz |  | 32 | 9 | 9 | 5600 | 2830 | 24 | 28
6202zz |  | 35 | 11 | 11 | 7650 | 3750 | 20 | 24
6302zz |  | 42 | 13 | 13 | 11400 | 5450 | 17 | 20
6703zz | 17 | 23 | 4 | 4 | 1000 | 658 | 9.5 | 11
6803zz |  | 26 | 5 | 5 | 2233 | 1456 | 26 | 30
6903zz |  | 30 | 7 | 7 | 4588 | 2565 | 23 | 38
6003zz |  | 35 | 10 | 10 | 6000 | 3250 | 22 | 26
6203zz |  | 40 | 12 | 12 | 9550 | 4800 | 17 | 20
6303zz |  | 47 | 14 | 14 | 13600 | 6650 | 15 | 18

## インチシリーズ
呼び番号 | 内径 | 外径 | 幅 |  | 基本動定 | 本静定 | 許容回転数
|  |  | OPEN | ZZ | 格荷重 | 格荷重 | グリース | オイル
*1000rpm
R1-4ZZ | 1.984 | 6.35 | 2.38 | 3.571 | 284 | 96 | 67 | 80
R133ZZ | 2.38 | 4.762 | 1.588 | 2.38 | 144 | 53 | 80 | 95
R1-5ZZ | 2.38 | 7.938 | 2.779 | 3.571 | 552 | 176 | 60 | 71
R144JZZS | 3.175 | 6.35 | 2.38 | 2.779 | 311 | 110 | 67 | 80
R144ZZS |  | 6.35 | 2.38 | 2.779 | 284 | 96 | 67 | 80
R2-5 ZZ |  | 7.938 | 2.779 | 3.571 | 558 | 180 | 60 | 67
R2-6 ZZ |  | 9.525 | 2.779 | 3.571 | 640 | 227 | 53 | 63
R2 ZZ |  | 9.525 | 3.967 | 3.967 | 631 | 219 | 56 | 67
R2A ZZ |  | 12.7 | 4.366 | 4.366 | 640 | 227 | 53 | 63
R155 ZZS | 3.967 | 7.938 | 2.779 | 3.175 | 359 | 150 | 53 | 63
R156 ZZS | 4.762 | 7.938 | 2.779 | 3.175 | 359 | 150 | 53 | 63
R166 ZZS |  | 9.525 | 3.175 | 3.175 | 709 | 272 | 50 | 60
R3 ZZ |  | 12.7 | 3.967 | 4.978 | 1301 | 488 | 43 | 53
R3A ZZ |  | 15.875 | 4.978 | 4.978 | 1480 | 621 | 38 | 45
R168 ZZS | 6.35 | 9.525 | 3.175 | 3.175 | 373 | 172 | 48 | 56
R188 ZZ |  | 12.7 | 3.175 | 4.762 | 1082 | 442 | 40 | 50
R4 ZZ |  | 15.875 | 4.978 | 4.978 | 1480 | 621 | 38 | 45
R4A ZZ |  | 19.05 | 5.558 | 7.142 | 2336 | 896 | 36 | 43
R1810 ZZS | 7.938 | 12.7 | 3.967 | 3.967 | 542 | 276 | 40 | 48
R6 ZZ | 9.525 | 22.225 | 5.558 | 7.142 | 3332 | 1422 | 32 | 38

## フランジメトリックシリーズ
呼び番号 | 内径 | 外径 | 法兰外径 |  | 幅 |  | 幅 |  | 基本動定 | 本静定 | 許容回転数
[9 empty] | 格荷重 | 格荷重 | グリース | オイル
|  |  | OPEN | ZZ | OPEN | ZZ | OPEN | ZZ |  |  | *1000rpm
F682 ZZ | 2 | 5 | 6.1 |  | 1.5 | 2.3 | 0.5 | 0.6 | 169 | 50 | 85 | 100
MF 52 ZZ |  | 5 | 6.2 |  | 2 | 2.5 | 0.6 | 0.6 | 169 | 50 | 85 | 100
F69 2ZZ |  | 6 | 7.5 |  | 2.3 | 3 | 0.6 | 0.8 | 330 | 99 | 75 | 90
MF 62 ZZ |  | 6 | 7.2 |  | 2.5 | 2.5 | 0.6 | - | 330 | 99 | 75 | 90
MF 72 ZZ |  | 7 | 8.2 |  | 2.8 | 3 | 0.6 | 0.6 | 386 | 129 | 63 | 75
F602 ZZ |  | 7 | 8.5 |  | 2.8 | 3.5 | 0.7 | 0.9 | 386 | 129 | 60 | 71
F682 XZZ | 2.5 | 6 | 7.1 |  | 1.8 | 2.6 | 0.5 | 0.8 | 209 | 74 | 71 | 80
F692 XZZ |  | 7 | 8.5 |  | 2.5 | 3.5 | 0.7 | 0.9 | 386 | 129 | 63 | 75
MF 82 X |  | 8 | 9.2 |  | 2.5 | - | 0.6 | - | 558 | 180 | 60 | 67
F602 XZZ |  | 8 | 9.5 |  | 2.8 | 4 | 0.7 | 0.9 | 552 | 177 | 60 | 71
MF 63 ZZ | 3 | 6 | 7.2 |  | 2 | 2.5 | 0.6 | 0.6 | 209 | 74 | 71 | 80
F683ZZ |  | 7 | 8.1 |  | 2 | 3 | 0.5 | 0.8 | 311 | 112 | 63 | 75
MF 83 ZZ |  | 8 | 9.2 |  | 2.5 | 3 | 0.6 | - | 395 | 141 | 60 | 67
F693 ZZ |  | 8 | 9.5 |  | 3 | 4 | 0.7 | 0.9 | 558 | 180 | 60 | 67
MF 93 ZZ |  | 9 | 10.2 | 10.6 | 2.5 | 4 | 0.6 | 0.8 | 571 | 189 | 56 | 67
F603 ZZ |  | 9 | 10.5 |  | 3 | 5 | 0.7 | - | 571 | 189 | 56 | 67
F623 ZZ |  | 10 | 11.5 |  | 4 | 4 | 1 | 1 | 631 | 219 | 50 | 60
MF 74 ZZ | 4 | 7 | 8.2 |  | 2 | 2.5 | 0.6 | 0.6 | 255 | 108 | 60 | 67
MF84 ZZ |  | 8 | 9.2 |  | 2 | 3 | 0.6 | 0.6 | 395 | 141 | 56 | 67
F684 ZZ |  | 9 | 10.3 |  | 2.5 | 4 | 0.6 | 1 | 641 | 227 | 53 | 63
MF 104 ZZ |  | 10 | 11.2 | 11.6 | 3 | 4 | 0.6 | 0.8 | 711 | 272 | 48 | 56
F694 ZZ |  | 11 | 12.5 |  | 4 | 4 | 1 | 1 | 957 | 350 | 48 | 56
F604 ZZ |  | 12 | 13.5 |  | 4 | 4 | 1 | 1 | 957 | 350 | 48 | 56
F624 ZZ |  | 13 | 15 |  | 5 | 5 | 1 | 1 | 1301 | 488 | 40 | 48
F634 ZZ |  | 16 | 18 |  | 5 | 5 | 1 | 1 | 1340 | 523 | 36 | 43
MF 85 ZZ | 5 | 8 | 9.2 |  | 2 | 2.5 | 0.6 | 0.6 | 218 | 90 | 53 | 63
MF95 ZZ |  | 9 | 10.2 |  | 2.5 | 3 | 0.6 | 0.6 | 431 | 169 | 50 | 60
MF 105 ZZ |  | 10 | 11.2 | 11.6 | 3 | 4 | 0.6 | 0.8 | 431 | 169 | 50 | 60
MF 115 ZZ |  | 11 | 12.5 |  | - | 4 | 0.8 | 1 | 716 | 282 | 45 | 53
F685 ZZ |  | 11 | 12.5 |  | 3 | 5 | 0.8 | 1 | 716 | 282 | 45 | 53
F695 ZZ |  | 13 | 15 |  | 4 | 4 | 1 | 1 | 1077 | 432 | 43 | 50
F605 ZZ |  | 14 | 16 |  | 5 | 5 | 1 | 1 | 1329 | 507 | 40 | 50
F625 ZZ |  | 16 | 18 |  | 5 | 5 | 1 | 1 | 1729 | 675 | 36 | 43
F635 ZZ |  | 19 | 22 |  | 6 | 6 | 1.5 | 1.5 | 2336 | 896 | 32 | 40
MF 106 ZZ | 6 | 10 | 11.2 |  | 2.5 | 3 | 0.6 | 0.6 | 496 | 218 | 45 | 53
MF 126 ZZ |  | 12 | 13.2 | 13.6 | 3 | 4 | 0.6 | 0.8 | 716 | 295 | 43 | 50
F686 ZZ |  | 13 | 15 |  | 3.5 | 5 | 1 | 1.1 | 1082 | 442 | 40 | 50
F696 ZZ |  | 15 | 17 |  | 5 | 5 | 1.2 | 1.2 | 1340 | 523 | 40 | 45
F606 ZZ |  | 17 | 19 |  | 6 | 6 | 1.2 | 1.2 | 2263 | 846 | 38 | 45
F626 ZZ |  | 19 | 22 |  | 6 | 6 | 1.5 | 1.5 | 2336 | 896 | 32 | 40
MF 117 ZZ | 7 | 11 | 12.2 |  | 2.5 | 3 | 0.6 | 0.6 | 455 | 202 | 43 | 50
MF 137 ZZ |  | 13 | 14.2 | 14.6 | 3 | 4 | 0.6 | 0.8 | 541 | 276 | 40 | 48
F687 ZZ |  | 14 | 16 |  | 3.5 | 5 | 1 | 1.1 | 1173 | 513 | 40 | 50
F697 ZZ |  | 17 | 19 |  | 5 | 5 | 1.2 | 1.2 | 1605 | 719 | 36 | 43
F607 ZZ |  | 19 | 22 |  | 6 | 6 | 1.5 | 1.5 | 2336 | 896 | 36 | 43
F627 ZZ |  | 22 | 25 |  | 7 | 7 | 1.5 | 1.5 | 3287 | 1379 | 30 | 36
MF 128 ZZ | 8 | 12 | 13.2 | 13.6 | 2.5 | 3.5 | 0.6 | 0.8 | 543 | 274 | 40 | 48
MF 148 ZZ |  | 14 | 15.6 |  | 3.5 | 4 | 0.8 | 0.8 | 817 | 386 | 38 | 45
F688 ZZ |  | 16 | 18 |  | 4 | 5 | 1 | 1.1 | 1252 | 592 | 36 | 43
F698 ZZ |  | 19 | 22 |  | 6 | 6 | 1.5 | 1.5 | 2237 | 917 | 36 | 43
F608 ZZ |  | 22 | 25 |  | 7 | 7 | 1.5 | 1.5 | 3293 | 1379 | 34 | 40
F689 ZZ | 9 | 17 | 19 |  | 4 | 5 | 1 | 1.1 | 1327 | 668 | 36 | 43
F699 ZZ |  | 20 | 23 |  | 6 | 6 | 1.5 | 1.5 | 2467 | 1081 | 34 | 40

## フランジインチシリーズ
呼び番号 | 内径 | 外径 | 法兰外径 | 幅 |  | 幅 |  | 基本動定 | 本静定 | 許容回転数
[8 empty] | 格荷重 | 格荷重 | グリース | オイル
|  |  |  | OPEN | ZZ | OPEN | ZZ |  |  | *1000rpm
FR 1-4 ZZS | 1.984 | 6.35 | 7.518 | 2.38 | 3.571 | 0.584 | 0.787 | 284 | 96 | 67 | 80
FR 133 ZZ | 2.38 | 4.762 | 5.944 | 1.588 | 2.38 | 0.457 | 0.787 | 144 | 53 | 80 | 95
FR 1-5 ZZS |  | 7.938 | 9.119 | 2.779 | 3.571 | 0.584 | 0.787 | 552 | 176 | 60 | 71
FR 144 ZZS | 3.175 | 6.35 | 7.518 | 2.38 | 2.779 | 0.584 | 0.787 | 284 | 96 | 67 | 80
FR 2-5 ZZ |  | 7.938 | 9.119 | 2.779 | 3.571 | 0.584 | 0.787 | 558 | 180 | 60 | 67
FR 2-6 ZZS |  | 9.525 | 10.719 | 2.779 | 3.571 | 0.584 | 0.787 | 640 | 227 | 53 | 63
FR 2 ZZ |  | 9.525 | 11.176 | 3.967 | 3.967 | 0.762 | 0.762 | 631 | 219 | 56 | 67
FR 155 ZZS | 3.967 | 7.938 | 9.119 | 2.779 | 3.175 | 0.584 | 0.914 | 359 | 150 | 53 | 63
FR 156 ZZS | 4.762 | 7.938 | 9.119 | 2.779 | 3.175 | 0.584 | 0.914 | 359 | 150 | 53 | 63
FR 166 ZZ |  | 9.525 | 10.719 | 3.175 | 3.175 | 0.584 | 0.787 | 709 | 272 | 50 | 60
FR 3 ZZ |  | 12.7 | 14.351 | 4.978 | 4.978 | 1.067 | 1.067 | 1301 | 488 | 43 | 53
FR 168 ZZS | 6.35 | 9.525 | 10.719 | 3.175 | 3.175 | 0.584 | 0.914 | 373 | 172 | 48 | 56
FR 188 ZZ |  | 12.7 | 13.894 | 3.175 | 4.762 | 0.584 | 1.143 | 1082 | 442 | 40 | 50
FR 4 ZZ |  | 15.875 | 17.526 | 4.978 | 4.978 | 1.067 | 1.067 | 1480 | 621 | 38 | 45
FR1810 ZZS | 7.938 | 12.7 | 13.894 | 3.967 | 3.967 | 0.787 | 0.787 | 542 | 276 | 40 | 48
FR 6 ZZ | 9.525 | 22.225 | 24.613 | 5.558 | 7.142 | 1.57 | 1.57 | 3332 | 1422 | 32 | 38

## スラストシリーズ
呼び番号 | 内轮内径d | 外轮外径D | 外轮内径d1 | 内轮外径D1 | 高度H | 基本動定 | 基本静定 | 許容回転数 |  | 钢球
[6 empty] | 格荷重 | 格荷重 | rpm
[8 empty] | グリース | オイル | 个数 | 直径
F2-6 | 2 | 6 | 2 | 6 | 3 | 100 | 78 | 11800 | 16000 | 6 | 1
F3-8M | 3 | 8 | 3.2 | 7.8 | 3.5 | 600 | 480 | 11000 | 15000 | 6 | 1.588
F4-9M | 4 | 9 | 4.2 | 8.8 | 4 | 800 | 520 | 8000 | 12000 | 6 | 1.588
F4-10M | 4 | 10 | 4.2 | 9.8 | 4 | 658 | 580 | 6000 | 10000 | 6 | 1.588
F5-10M | 5 | 10 | 5.2 | 9.8 | 4 | 950 | 830 | 5100 | 8100 | 7 | 1.588
F5-11M | 5 | 11 | 5.2 | 10.8 | 4.5 | 988 | 880 | 5000 | 8000 | 7 | 1.588
F5-12M | 5 | 12 | 5.2 | 11.8 | 4 | 988 | 880 | 5000 | 8000 | 7 | 1.588
F6-12M | 6 | 12 | 6.2 | 11.8 | 4.5 | 1600 | 1255 | 5000 | 7000 | 8 | 2
F6-14M | 6 | 14 | 6.25 | 13.8 | 5 | 1800 | 1588 | 4000 | 7000 | 8 | 2.381
F7-13M | 7 | 13 | 7.2 | 16.8 | 4.5 | 1422 | 1255 | 4000 | 7000 | 9 | 2
F7-15M | 7 | 15 | 7.2 | 14.8 | 5 | 2200 | 2000 | 3600 | 7100 | 8 | 2.5
F7-17M | 7 | 17 | 7.2 | 16.8 | 6 | 2600 | 2256 | 3500 | 7000 | 8 | 2.381
F8-16M | 8 | 16 | 8.2 | 15.8 | 5 | 2500 | 30001 | 4000 | 8000 | 9 | 3
F8-19M | 8 | 19 | 8.2 | 18.8 | 7 | 3452 | 3000 | 3000 | 5000 | 8 | 3.175
F9-20M | 9 | 20 | 9.2 | 19.8 | 7 | 3356 | 2999 | 2500 | 4500 | 8 | 3.175
F10-18M | 10 | 18 | 10.2 | 17.8 | 5.5 | 2230 | 2721 | 2500 | 4500 | 10 | 2.381
TBP No. | Dimensions (Metric) |  |  | Approx. | Interchange
| d | D | B | Wgt. lbs | ADR | ISC | Nachi | RMB
F3-8M | 3 | 8 | 3.5 | 0.002 | B3 | - | 3TAM8 | B308
F4-9M | 4 | 9 | 4 | 0.003 | - | - | 4TAM9 | -
F4-10M | 4 | 10 | 4 | 0.003 | B4 | - | 5TAM10 | B410
F5-12M | 5 | 12 | 4 | 0.003 | B5 | - | - | B512
F6-12M | 6 | 12 | 4.5 | 0.004 | - | - | 6TAM12 | -
F6-14M | 6 | 14 | 5 | 0.008 | B6 | - | - | B614
F7-13M | 7 | 13 | 4.5 | 0.004 | - | - | - | -
F7-14M | 7 | 14 | 4.5 | 0.005 | - | - | 7TAM14 | -
F7-17M | 7 | 17 | 6 | 0.01 | B7 | - | - | B717
F8-16M | 8 | 16 | 5 | 0.008 | - | - | 8TAM16 | -
F8-19M | 8 | 19 | 7 | 0.016 | B8 | - | - | B819
F9-20M | 9 | 20 | 7 | 0.022 | B9 | - | - | B920
F10-18M | 10 | 18 | 5.5 | 0.026 | - | - | - | -

## Interchange
内径 | 外径 | 厚み |  |  | 金属シール型 | 接触 | 非接触
(mm) | (mm) | (mm) |  | 開放型 | （シールド型） | ゴムシール型 | ゴムシール型
|  | Open | シールド型 | 品番 | 品番 | 品番 | 品番
1.5 | 4 | 1.2 | 2 | 015M04 | 015M04ZZ | - | -
| 5 | 2 | 2.6 | 015M05 | 015M05ZZ | - | -
| 6 | 2.5 | 3 | 015M06 | 015M06ZZ | - | -
2 | 5 | 1.5 | 2.3 | 682 | 682ZZ | - | -
| 5 | 2 | 2.5 | 2M05 | 2M05ZZ | - | -
| 6 | 2.3 | 3 | 692 | 692ZZ | - | -
| 6 | 2.5 | 2.5 | 2M06 | 2M06ZZ | - | -
| 7 | 2.5 | 3 | 2M07 | 2M07ZZ | - | -
| 7 | 2.8 | 3.5 | 602 | 602ZZ | - | -
2.5 | 6 | 1.8 | 2.6 | 68/2.5 | 68/2.5ZZ | - | -
| 7 | 2.5 | 3.5 | 69/2.5 | 69/2.5ZZ | - | -
| 8 | 2.5 | - | 025M08 | - | - | -
| 8 | 2.8 | 4 | 60/2.5 | 60/2.5ZZ | - | -
3 | 6 | 2 | 2.5 | 3M06 | 3M06ZZ | - | -
| 7 | 2 | 3 | 683 | 683ZZ | - | -
| 8 | 2.5 | - | 3M08 | 3M08ZZ | - | -
| 8 | 3 | 4 | 693 | 693ZZ | - | -
| 9 | 2.5 | 4 | 3M09 | 3M09ZZ | - | -
| 9 | 3 | 5 | 603 | 603ZZ | - | -
| 10 | 4 | 4 | 623 | 623ZZ | - | -
| 13 | 5 | 5 | 633 | 633ZZ | - | -
4 | 7 | 2 | 2.5 | 4M07 | 4M07ZZ | - | -
| 8 | 2 | 3 | 4M08 | 4M08ZZ | - | -
| 9 | 2.5 | 4 | 684 | 684ZZ | - | -
| 10 | 3 | 4 | 4M10 | 4M10ZZ | - | -
| 11 | 4 | 4 | 694 | 694ZZ | - | -
| 12 | 4 | 4 | 604 | 604ZZ | - | -
| 13 | 5 | 5 | 624 | 624ZZ | - | -
| 16 | 5 | 5 | 634 | 634ZZ | - | -
5 | 8 | 2 | 2.5 | 5M08 | 5M08ZZ | - | -
| 9 | 2.5 | 3 | 5M09 | 5M09ZZ | - | -
| 10 | 3 | 4 | 5M10 | 5M10ZZ | - | -
| 11 | 3 | 5 | 685 | 685ZZ | - | -
| 13 | 4 | 4 | 695 | 695ZZ | - | -
| 14 | 5 | 5 | 605 | 605ZZ | - | -
| 16 | 5 | 5 | 625 | 625ZZ | - | -
| 19 | 6 | 6 | 635 | 635ZZ | 635-2NSL | 635-2NK
6 | 10 | 2.5 | 3 | 6M10 | 6M10ZZ | - | -
| 12 | 3 | 4 | 6M12 | 6M12ZZ | - | -
| 13 | 3.5 | 5 | 686 | 686ZZ | - | -
| 15 | 5 | 5 | 696 | 696ZZ | 696-2NSL | 696-2NK
| 17 | 6 | 6 | 606 | 606ZZ | 606-2NSL | 606-2NK
| 19 | 6 | 6 | 626 | 626ZZ | 626-2NSL | 626-2NK
| 22 | 7 | 7 | 636 | 636ZZ | 636-2NSL | 636-2NK
7 | 11 | 2.5 | 3 | 7M11 | 7M11ZZ | - | -
| 13 | 3 | 4 | 7M13 | 7M13ZZ | - | -
| 14 | 3.5 | 5 | 687 | 687ZZ | - | -
| 17 | 5 | 5 | 697 | 697ZZ | 697-2NSL | 697-2NK
| 19 | 6 | 6 | 607 | 607ZZ | 607-2NSL | 607-2NK
| 22 | 7 | 7 | 627 | 627ZZ | 627-2NSL | 627-2NK
| 26 | 9 | 9 | 637 | 637ZZ | 637-2NSL | 637-2NK
8 | 12 | 2.5 | 3.5 | 8M12 | 8M12ZZ | - | -
| 14 | 3.5 | 4 | 8M14 | 8M14ZZ | - | -
| 16 | 4 | 5 | 688 | 688ZZ | - | -
| 19 | 6 | 6 | 698 | 698ZZ | 698-2NSL | 698-2NK
| 22 | 7 | 7 | 608 | 608ZZ | 608-2NSL | 608-2NK
| 24 | 8 | 8 | 628 | 628ZZ | 628-2NSL | 628-2NK
| 28 | 9 | 9 | 638 | 638ZZ | 638-2NSL | 638-2NK
9 | 17 | 4 | 5 | 689 | 689ZZ | - | -
| 20 | 6 | 6 | 699 | 699ZZ | 699-2NSL | 699-2NK
| 24 | 7 | 7 | 609 | 609ZZ | 609-2NSL | 609-2NK
| 26 | 8 | 8 | 629 | 629ZZ | 629-2NSL | 629-2NK
| 30 | 10 | 10 | 639 | 639ZZ | 639-2NSL | 639-2NK

## Korea
주요치수(mm) | [5 empty] | 베어링 번호
d | D | 개방형 |  | 시일드형 |  | 개방형 | 시일드형 | 시일드형
|  | B | r (min) | B1 | r1(min) |  | (스냅링형) | (프레스형)
1.5 | 4 | 1.2 | 0.05 | 2 | 0.05 | 015M04 | 015M04ZZ | - | 112 | 33
| 5 | 2 | 0.15 | 2.6 | 0.15 | 015M05 | 015M05ZZ | - | 240 | 69
| 6 | 2.5 | 0.15 | 3 | 0.15 | 015M06 | 015M06ZZ | - | 330 | 99
2 | 5 | 1.5 | 0.08 | 2.3 | 0.08 | 682 | 682ZZ | - | 188 | 59
| 5 | 2 | 0.1 | 2.5 | 0.1 | 2M05 | 2M05ZZ | - | 188 | 59
| 6 | 2.3 | 0.15 | 3 | 0.15 | 692 | 692ZZ | - | 330 | 99
| 6 | 2.5 | 0.15 | 2.5 | 0.15 | 2M06 | 2M06ZZ | - | 330 | 99
| 7 | 2.5 | 0.15 | 3 | 0.15 | 2M07 | 2M07ZZ | - | 385 | 128
| 7 | 2.8 | 0.15 | 3.5 | 0.15 | 602 | 602ZZ | - | 385 | 128
2.5 | 6 | 1.8 | 0.08 | 2.6 | 0.08 | 68/2.5 | 68/2.5ZZ | - | 209 | 73
| 7 | 2.5 | 0.15 | 3.5 | 0.15 | 69/2.5 | 69/2.5ZZ | - | 385 | 128
| 8 | 2.5 | 0.2 | - | - | 025M08 | - | - | 560 | 179
| 8 | 2.8 | 0.15 | 4 | 0.15 | 60/2.5 | 60/2.5ZZ | - | 550 | 175
3 | 6 | 2 | 0.08 | 2.5 | 0.08 | 3M06 | 3M06ZZ | - | 209 | 73
| 7 | 2 | 0.1 | 3 | 0.1 | 683 | 683ZZ | - | 385 | 129
| 8 | 2.5 | 0.15 | - | - | 3M08 | - | - | 560 | 179
| 8 | 3 | 0.15 | 4 | 0.15 | 693 | 693ZZ | - | 560 | 179
| 9 | 2.5 | 0.2 | 4 | 0.15 | 3M09 | 3M09ZZ | - | 640 | 226
| 9 | 3 | 0.15 | 5 | 0.15 | 603 | 603ZZ | - | 640 | 226
| 10 | 4 | 0.15 | 4 | 0.15 | 623 | 623ZZ | - | 615 | 226
| 13 | 5 | 0.2 | 5 | 0.2 | 633 | - | 633ZZ | 1300 | 485
4 | 7 | 2 | 0.08 | 2.5 | 0.08 | 4M07 | 4M07ZZ | - | 315 | 115
| 8 | 2 | 0.15 | 3 | 0.1 | 4M08 | 4M08ZZ | - | 395 | 140
| 9 | 2.5 | 0.1 | 4 | 0.1 | 684 | 684ZZ | - | 640 | 226
| 10 | 3 | 0.2 | 4 | 0.15 | 4M10 | 4M10ZZ | - | 650 | 236
| 11 | 4 | 0.15 | 4 | 0.15 | 694 | 694ZZ | - | 715 | 283
| 12 | 4 | 0.2 | 4 | 0.2 | 604 | 604ZZ | - | 970 | 360
| 13 | 5 | 0.2 | 5 | 0.2 | 624 | - | 624ZZ | 1300 | 485
| 16 | 5 | 0.3 | 5 | 0.3 | 634 | - | 634ZZ | 1740 | 670